## Samovrty
Luboš PÍCHA s.r.o. - velkoobchod spojovacím materiálem
Krasejovka 11, 370 07 Č.Budějovice TEL + FAX 38 798 72 98
| mobil kancelář 721 576 855 | [6 empty] | www:lubos-picha.cz
Upevnění nosných profilovaných plechů a kazet do ocelových a dřevěných konstrukcí
GOLDOVIS
samovrtný šroub, zušlechtěná ocel pozinkovaná, 6-ti hranná hlava
[8 empty] | · | SKLADOVÁ POLOŽKA - termín dodávky 2-3 dny
Vrt. Kapacita |  | Rozměr (mm) |  |  | ST (mm) |  | Hlava (mm) |  | Balení | Kód | Cena
|  | Ć | x | d | mini | maxi | 6-hran |  | ks |  | 100ks
3 x 0,75 až 1,5 |  | 6.3 | x | 22 | 0 - 10 |  | 8 |  | 500 | 331180* | 360
2 až 6 |  | 6.3 | x | 22 | 0 - 10 |  | 10 |  | 500 | 331200 | 180 | ·
4 až 12 |  | 5.5 | x | 32 | 0 - 13 |  | 8 |  | 500 | 331210 | 360 | ·
4 až 15 |  | 6 | x | 35 | 0 - 16 |  | 10 |  | 500 | 331100 | 400 | ·
* se zápichem
FC-R2
samovrtný šroub, zušlechtěná ocel pozinkovaná, 6-ti hranná hlava
ZBJ
Vrt. Kapacita |  | Rozměr (mm) |  |  | ST (mm) |  | Hlava (mm) |  | Balení | Kód | Cena
|  | Ć | x | d | mini | maxi | 6-hran |  | ks |  | 100ks
2 až 4x0,75 |  | 4.8 | x | 17 | 4 x 0,75 |  | 8 |  | 500 | 284110 | 70 | ·
2 až 4x0,75 |  | 4.8 | x | 20 | 4 x 0,75 |  | 8 |  | 500 | 283920 | 110 | ·
Upevnění pohledových trapézévých plechů na nosné ocelové konstrukce
FASTOVIS/COLORVIS
samovrtný šroub, zušlechtěná ocel pozinkovaná, 6-ti hranná hlava
U COLORVISU barvy dle stupnice RAL
[7 empty] | Bez |  | Podložka
Vrt. Kapacita |  | Rozměr |  | ST | Hlava | Balení | Kód | Cena | VG | Kód | Cena
|  | Ć x d |  |  | 6-hran | ks |  | 100ks |  |  | 100ks
2 až 4 x 0,75 |  | 4,8 x 20 |  | 4 x 0,75 | 8 | 500 | 283920 | 100 | 14 | 283930 | 180 | ·
3 x 0,75 až 1,5 |  | 6,3 x 22 |  | 0 - 10 | 10 | 100 | 334000 | 170 | 16 | 334020 | 250
FASTOVIS/COLORVIS
samovrtný šroub, zušlechtěná ocel pozinkovaná, 6-ti hranná hlava
U COLORVISU barvy dle stupnice RAL
[7 empty] | Bez |  | Podložka
Vrt. Kapacita |  | Rozměr |  | ST | Hlava | Balení | Kód | Cena | VG | Kód | Cena
|  | Ć x d |  |  | 6-hran | ks |  | 100ks |  |  | 100ks
4 x 0,75 / 2,5 |  | 6,3 x 25 |  | 0 - 14 | 10 | 100 | 285065 | 200 | 16 | 372105 | 260
4 x 0,75 / 2,5 |  | 6,3 x 32 |  | 0 - 21 | 10 | 100 | 285070 | 240 | 16 | 372134 | 290
4 x 0,75 / 2,5 |  | 6,3 x 45 |  | 0 - 34 | 10 | 100 | 285073 | 420 | 16 | 372135 | 600
4 x 0,75 / 2,5 |  | 6,3 x 70 |  | 0 - 59 | 10 | 100 | 331725 | 500 | 16 | 372227 | 720
4 x 0,75 / 2,5 |  | 6,3 x 80 |  | 34 - 69 | 10 | 100 | 331730 | 680 | 16 | 372230 | 860
4 x 0,75 / 2,5 |  | 6,3 x 100 |  | 39 - 89 | 10 | 100 | 331750 | 1000 | 16 | 372240 | 1260
COLORVIS DP PI
samovrtný šroub, zušlechtěná ocel pozinkovaná, 6-ti hranná hlava
U COLORVISU barvy dle stupnice RAL
[7 empty] | Bez |  | Podložka
Vrt. Kapacita |  | Rozměr |  | ST | Hlava | Balení | Kód | Cena | VG | Kód | Cena
|  | Ć x d |  |  | 6-hran | ks |  | 100ks |  |  | 100ks
2 až 5 x 0,75 |  | 4,8 x 36 |  | 0 - 18 | 8 | 100 |  |  |  | 371160 | 240
FASTOVIS/COLORVIS 4
samovrtný šroub, zušlechtěná ocel pozinkovaná, 6-ti hranná hlava
U COLORVISU barvy dle stupnice RAL
[7 empty] | Bez |  | Podložka
Vrt. Kapacita |  | Rozměr |  | ST | Hlava | Balení | Kód | Cena | VG | Kód | Cena
|  | Ć x d |  |  | 6-hran | ks |  | 100ks |  |  | 100ks
1,5 až 4 |  | 4,8 x 13 |  | 0 - 4 | 8 | 1000 | 285155 | 70 | 12 | 371080
1,5 až 4 |  | 4,8 x 16 |  | 0 - 7 | 8 | 1000 | 285160 | 70 | 16 | 371090 | 260
1,5 až 4 |  | 4,8 x 19 |  | 0 - 10 | 8 | 1000 | 285190 | 90 | 16 | 371100
1,5 až 4 |  | 4,8 x 22 |  | 0 - 13 | 8 | 1000 | 285220 | 90 | 16 | 371110 | 230
1,5 až 4 |  | 4,8 x 25 |  | 0 - 16 | 8 | 1000 | 285250 | 100 | 16 | 371113 | 260
1,5 až 4 |  | 4,8 x 32 |  | 0 - 23 | 8 | 1000 | 285320 | 110 | 16 | 371120 | 270
1,5 až 4 |  | 4,8 x 38 |  | 0 - 29 | 8 | 1000 | 285400 | 120 | 16 | 371123
1,5 až 4 |  | 4,8 x 45 |  | 0 - 36 | 8 | 1000 | 285450 | 130 | 16 | 371130 | 340
1,5+2 x 0,75 |  | 5,5 x 25 |  | 0 - 10 | 8 | 100 | 335695 | 150 | 16 | 335696 | 290
1,5 až 4 |  | 5,5 x 32 |  | 0 - 15 | 8 | 500 | 285490 | 140 | 16 | 285493
1,5 až 4 |  | 5,5 x 38 |  | 0 - 19 | 8 | 500 | 285500 | 190 | 16 | 372096
1,5 až 4 |  | 5,5 x 48 |  | 0 - 31 | 8 | 500 | 284960 | 300 | 16 | 286105
FASTOVIS/COLORVIS 5
samovrtný šroub, zušlechtěná ocel pozinkovaná, 6-ti hranná hlava
U COLORVISU barvy dle stupnice RAL
[7 empty] | Bez |  | Podložka
Vrt. Kapacita |  | Rozměr |  | ST | Hlava | Balení | Kód | Cena | VG | Kód | Cena
|  | Ć x d |  |  | 6-hran | ks |  | 100ks |  |  | 100ks
1,5 až 5 |  | 5,5 x 19 |  | 0 - 9 | 8 | 500 | 284890 | 130 | 16 | 372080 | 270
1,5 až 5 |  | 5,5 x 25 |  | 0 - 10 | 8 | 500 | 284900 | 150 | 14 | 372084 | 250 | ·
1,5 až 5 |  | 5,5 x 25 |  | 0 - 10 | 8 | 500 |  |  | 16 | 372090 | 230 | ·
1,5 až 5 |  | 5,5 x 32 |  | 0 - 22 | 8 | 500 | 284905 | 200 | 16 | 372000 | 330 | ·
1,5 až 5 |  | 5,5 x 38 |  | 0 - 27 | 8 | 500 | 284920 | 220 | 16 | 372095 | 340 | ·
1,5 až 5 |  | 5,5 x 50 |  | 0 - 40 | 8 | 500 | 284940 | 250 | 16 | 286110 | 400
1,5 až 5 |  | 5,5 x 51 |  | 33 - 41 | 8 | 500 | 284945 |  | 16 | 286115
1,5 až 5 |  | 5,5 x 57 |  | 33 - 47 | 8 | 500 | 284950 | 320 | 16 | 286120 | 580
1,5 až 5 |  | 5,5 x 70 |  | 43 - 59 | 8 | 500 | 284955 | 360 | 16 | 286125 | 420
1,5 až 5 |  | 6,3 x 75 |  | 36 - 63 | 10 | 100 | 285120 | 530 | 16 | 372157 | 650
1,5 až 5 |  | 6,3 x 75 |  | 36 - 63 | 10 | 100 |  |  | 19 | 372156 | 750
1,5 až 5 |  | 6,3 x 100 |  | 54 - 88 | 10 | 100 | 285125 | 980 | 16 | 372159 | 1200
1,5 až 5 |  | 6,3 x 100 |  | 54 - 88 | 10 | 100 |  |  | 19 | 372158 | 1170
1,5 až 5 |  | 6,3 x 125 |  | 69 - 113 | 10 | 100 | 285128 | 1020 | 16 | 372161 | 1300
1,5 až 5 |  | 6,3 x 125 |  | 69 - 113 | 10 | 100 |  |  | 19 | 372162 | 1260
1,5 až 5 |  | 6,3 x 160 |  | 85 - 148 | 10 | 100 | 285129 | 1710 | 16 | 372196 | 1990
FASTOVIS/COLORVIS 6 - 15
samovrtný šroub, zušlechtěná ocel pozinkovaná, 6-ti hranná hlava
U COLORVISU barvy dle stupnice RAL
[7 empty] | Bez |  | Podložka
Vrt. Kapacita |  | Rozměr |  | ST | Hlava | Balení | Kód | Cena | VG | Kód | Cena
|  | Ć x d |  |  | 6-hran | ks |  | 100ks |  |  | 100ks
2 až 6 |  | 6,3 x 19 |  | 0 - 7 | 10 | 500 | 285000 | 140 | 16 | 372100 | 300
2 až 6 |  | 6,3 x 25 |  | 0 - 13 | 10 | 500 | 285050 | 150 | 16 | 372120 | 270
2 až 6 |  | 6,3 x 25 |  | 0 - 13 | 10 | 500 |  |  | 19 | 372125 | 340
2 až 6 |  | 6,3 x 38 |  | 0 - 26 | 10 | 100 | 285080 | 220 | 16 | 372140 | 380
2 až 6 |  | 6,3 x 50 |  | 0 - 38 | 10 | 100 | 285100 | 260 | 16 | 372150 | 460 | ·
2 až 6 |  | 6,3 x 50 |  | 0 - 38 | 10 | 100 |  |  | 19 | 372152
2 až 8 |  | 5,5 x 27 |  | 0 - 13 | 8 | 500 | 284903 |  | 14 | 372020 | 360
2 až 8 |  | 6,3 x 33 |  | 0 - 15 | 10 | 500 | 285130 | 320 | 16 | 372130 | 520
2 až 8 |  | 6,3 x 33 |  | 0 - 15 | 10 | 100 |  |  | 19 | 372131 | 600
2 až 8 |  | 6,3 x 65 |  | 32 - 52 | 10 | 100 | 332400 | 550 | 16 | 372160 | 680
2 až 8 |  | 6,3 x 85 |  | 46 - 67 | 10 | 100 | 332500 | 700 | 16 | 372170 | 850 | ·
2 až 8 |  | 6,3 x 100 |  | 59 - 87 | 10 | 100 | 332600 | 750 | 16 | 372180 | 1040
2 až 8 |  | 6,3 x 120 |  | 66 - 107 | 10 | 100 | 332700 | 850 | 16 | 372190 | 1290
2 až 8 |  | 6,3 x 140 |  | 84 - 127 | 10 | 100 | 332800 | 1350 | 16 | 372200 | 1580
2 až 8 |  | 6,3 x 140 |  | 84 - 127 | 10 | 100 |  |  | 19 | 372207
2 až 8 |  | 6,3 x 160 |  | 104 - 147 | 10 | 100 | 332900 | 1800 | 16 | 372210 | 1900
4 až 12 |  | 5,5 x 32 |  | 0 - 11 | 8 | 100 | 284910 | 280 | 14 | 372030 | 400
4 až 12 |  | 5,5 x 40 |  | 0 - 19 | 8 | 100 | 284931 | 300 | 16 | 372098 | 420
4 až 12 |  | 5,5 x 51 |  | 5 - 31 | 8 | 100 | 284970 | 350 | 16 | 284972 | 490
4 až 12 |  | 5,5 x 67 |  | 5 - 47 | 8 | 100 | 284975 | 490 | 16 | 284977 | 600
4 až 12 |  | 5,5 x 76 |  | 29 - 56 | 8 | 100 | 284980 | 600 | 16 | 284982 | 580
4 až 12 |  | 5,5 x 100 |  | 34 - 80 | 8 | 100 | 274985 | 750 | 16 | 284987 | 770
4 až 12 |  | 6 x 85 |  | 22 - 64 | 10 | 100 | 331600 | 820 | 16 | 372260 | 900 | ·
4 až 12 |  | 6 x 105 |  | 42 - 84 | 10 | 100 | 331610 | 890 | 16 | 372265 | 1030
4 až 12 |  | 6 x 120 |  | 58 - 99 | 10 | 100 | 331620 | 1000 | 16 | 372267 | 1360
4 až 12 |  | 6 x 145 |  | 82 - 124 | 10 | 100 | 331640 | 1300 | 16 | 372270 | 1490
4 až 15 |  | 6 x 35 |  | 0 - 16 | 10 | 100 | 331240 | 390 | 16 | 372138 | 530 | ·
4 až 15 |  | 6 x 35 |  | 0 - 16 | 10 | 100 |  |  | 19 | 372139 | 650
4 až 15 |  | 6 x 45 |  | 0 - 24 | 10 | 100 | 331250 | 480 | 16 | 372148 | 700
4 až 15 |  | 6 x 45 |  | 0 - 24 | 10 | 100 |  |  | 19 | 372199 | 720
4 až 15 |  | 6 x 55 |  | 14 - 34 | 10 | 100 | 331260 | 520
Upevnění sendwičových panelů do nosných ocelových konstrukcí
FASTOVIS D.F./COLORVIS D.F
samovrtný šroub, zušlechtěná ocel pozinkovaná, 6-ti hranná hlava | [7 empty] | U COLORVISU D.F. barvy dle stupnice RAL
BEZ PODLOŽKY
[7 empty] | FASTOVIS D.F. |  |  | FASTOVIS D.F.
Vrt. kapacita |  | Rozměr |  | ST | Hlava | Balení | Kód | Cena | Podložka | Kód | Cena
|  | Ć x d |  |  | 6-hran | ks |  | 100ks |  |  | 100ks
1,5 až 5 |  | 5,5 x 60 |  | 35 - 49 | 8 | 100 | 331920 | 400 | VG 16 | 286150 | 620
1,5 až 5 |  | 5,5 x 60 |  | 35 - 49 | 8 | 100 |  |  | VA 19 | 286180 | 650
1,5 až 5 |  | 5,5 x 80 |  | 39 - 69 | 8 | 100 | 331925 | 450 | VG 16 | 286155 | 760 | ·
1,5 až 5 |  | 5,5 x 80 |  | 39 - 69 | 8 | 100 |  |  | VA 19 | 286185 | 770
1,5 až 5 |  | 5,5 x 100 |  | 59 - 89 | 8 | 100 | 331930 | 550 | VG 16 | 286160 | 890 | ·
1,5 až 5 |  | 5,5 x 100 |  | 59 - 89 | 8 | 100 |  |  | VA 19 | 286190 | 900
1,5 až 5 |  | 5,5 x 115 |  | 64 - 104 | 8 | 100 | 331935 | 600 | VG 16 | 286165 | 930 | ·
1,5 až 5 |  | 5,5 x 115 |  | 64 - 104 | 8 | 100 |  |  | VA 19 | 286195 | 980
1,5 až 5 |  | 5,5 x 125 |  | 74 - 114 | 8 | 100 | 331940 | 700 | VG 16 | 286170 | 1040 | ·
1,5 až 5 |  | 5,5 x 125 |  | 74 - 114 | 8 | 100 |  |  | VA 19 | 286200 | 1170
1,5 až 5 |  | 5,5 x 140 |  | 89 - 129 | 8 | 100 | 331943 | 860 | VG 16 | 286173 | 1270 | ·
1,5 až 5 |  | 5,5 x 140 |  | 89 - 129 | 8 | 100 |  |  | VA 19 | 286175 | 1310 | ·
1,5 až 5 |  | 5,5 x 155 |  | 104 - 142 | 8 | 100 |  |  | VG 16 | 286205 | 1340 | ·
1,5 až 5 |  | 5,5 x 155 |  | 104 - 142 | 8 | 100 |  |  | VG 19 | 286206 | 1390 | ·
1,5 až 5 |  | 5,5 x 175 |  | 122 - 162 | 8 | 100 |  |  | VG 16 | 286207 | 1500 | ·
1,5 až 5 |  | 5,5 x 175 |  | 122 - 162 | 8 | 100 |  |  | VG 19 | 286208 | 1600 | ·
4 až 12 |  | 5,5 x 75 |  | 33 - 54 | 8 | 100 | 331950 | 550 | VG 16 | 286220 | 850
4 až 12 |  | 5,5 x 75 |  |  | 8 | 100 |  |  | VA 19 | 286240 | 950
4 až 12 |  | 5,5 x 90 |  | 43 - 69 | 8 | 100 | 331955 | 600 | VG 16 | 286224 | 930
4 až 12 |  | 5,5 x 90 |  |  | 8 | 100 |  |  | VA 19 | 286244 | 1000
4 až 12 |  | 5,5 x 105 |  | 53 - 84 | 8 | 100 | 331960 | 700 | VG 16 | 286228 | 1000 | ·
4 až 12 |  | 5,5 x 105 |  |  | 8 | 100 |  |  | VA 19 | 286248 | 1060 | ·
4 až 12 |  | 5,5 x 120 |  | 68 - 99 | 8 | 100 | 331965 | 750 | VG 16 | 286232 | 1060 | ·
4 až 12 |  | 5,5 x 120 |  |  | 8 | 100 |  |  | VA 19 | 286252 | 1170 | ·
4 až 12 |  | 5,5 x 145 |  | 83 - 124 | 8 | 100 | 331968 | 990 | VG 16 | 286256 | 1290 | ·
4 až 12 |  | 5,5 x 145 |  |  | 8 | 100 |  |  | VA 19 | 286258 | 1340 | ·
4 až 12 |  | 5,5 x 165 |  | 102 - 142 | 8 | 100 |  |  | VG 16 | 286275 | 1350 | ·
4 až 12 |  | 5,5 x 165 |  | 102 - 142 | 8 | 100 |  |  | VG 19 | 286276 | 1420 | ·
4 až 12 |  | 5,5 x 185 |  | 113 - 164 | 8 | 100 | 331972 | 1400 | VG 16 | 286260 | 1690 | ·
4 až 12 |  | 5,5 x 185 |  | 113 - 164 | 8 | 100 |  |  | VA 19 | 286262 | 1790 | ·
4 až 12 |  | 5,5 x 235 |  | 153 - 214 | 8 | 100 | 331976 | 3100 | VG 16 | 331977 | 3500 | ·
4 až 12 |  | 5,5 x 235 |  | 153 - 214 | 8 | 100 |  |  | VG 19 | 331957 | 3520 | ·
DRILLNOX 2,5
samovrtný šroub, nerezová ocel, 6-ti hranná hlava
Vrt. Kapacita |  | Rozměr |  | ST | Hlava | Balení | Kód |  | Cena
|  | Ć x d |  |  | 6-hran | ks |  |  | 100ks
2 až 3 x 0,75 |  | 4,8 x 20 |  | 4 x 0,75 | 8 | 500 | 372483 | VI 14 | 690 | ·
2 až 3 x 0,75 |  | 4,8 x 20 |  | 4 x 0,75 | 8 | 500 | 372492 | VI 16 | 700
Upevnění sendvičových panelů do nosných ocelových a dřevěných konstrukcí
DRILLNOX D.F. A4 Aisi 316 L
samovrtný šroub, nerezová ocel , 6-ti hranná hlava
BEZ BARVY
Vrt. Kapacita |  | Rozměr |  | ST | Hlava | Balení | Podložka | Kód | Cena
|  | Ć x d |  |  | 6-hran | ks |  |  | 100ks
1,5 až 3,5 |  | 5,5 x 70 |  | 28 - 47 | 8 | 100 | VI 16 | 374501
1,5 až 3,5 |  | 5,5 x 70 |  | 28 - 47 | 8 | 100 | VI 19 | 374506 | 1850
1,5 až 3,5 |  | 5,5 x 70 |  | 28 - 47 | 8 | 100 | VI 22 | 374606
1,5 až 3,5 |  | 5,5 x 85 |  | 38 - 62 | 8 | 100 | VI 16 | 374502
1,5 až 3,5 |  | 5,5 x 85 |  | 38 - 62 | 8 | 100 | VI 19 | 374508 | 1950 | ·
1,5 až 3,5 |  | 5,5 x 85 |  | 38 - 62 | 8 | 100 | VI 22 | 374608
1,5 až 3,5 |  | 5,5 x 110 |  | 63 - 87 | 8 | 100 | VI 16 | 374503
1,5 až 3,5 |  | 5,5 x 110 |  | 63 - 87 | 8 | 100 | VI 19 | 374511 | 2430 | ·
1,5 až 3,5 |  | 5,5 x 110 |  | 63 - 87 | 8 | 100 | VI 22 | 374611
1,5 až 3,5 |  | 5,5 x 125 |  | 53 - 102 | 8 | 100 | VI 16 | 374504
1,5 až 3,5 |  | 5,5 x 125 |  | 53 - 102 | 8 | 100 | VI 19 | 374525 | 2590 | ·
1,5 až 3,5 |  | 5,5 x 125 |  | 53 - 102 | 8 | 100 | VI 22 | 374625
1,5 až 3,5 |  | 5,5 x 145 |  | 73 - 122 | 8 | 100 | VI 16 | 374513
1,5 až 3,5 |  | 5,5 x 145 |  | 73 - 122 | 8 | 100 | VI 19 | 374527 | 2850 | ·
1,5 až 3,5 |  | 5,5 x 145 |  | 73 - 122 | 8 | 100 | VI 22 | 374627
1,5 až 3,5 |  | 5,5 x 175 |  | 103 - 153 | 8 | 100 | VI 16 | 374514
1,5 až 3,5 |  | 5,5 x 175 |  | 103 - 153 | 8 | 100 | VI 19 | 374529 | 4000 | ·
1,5 až 3,5 |  | 5,5 x 175 |  | 103 - 153 | 8 | 100 | VI 22 | 374629
4 až 12 |  | 5,5 x 80 |  | 23 - 47 | 8 | 100 | VI 16 | 374515
4 až 12 |  | 5,5 x 80 |  | 23 - 47 | 8 | 100 | VI 19 | 374531 | 1950
4 až 12 |  | 5,5 x 80 |  | 23 - 47 | 8 | 100 | VI 22 | 374631
4 až 12 |  | 5,5 x 95 |  | 38 - 62 | 8 | 100 | VI 16 | 374524
4 až 12 |  | 5,5 x 95 |  | 38 - 62 | 8 | 100 | VI 19 | 374533 | 3000
4 až 12 |  | 5,5 x 95 |  | 38 - 62 | 8 | 100 | VI 22 | 374633
4 až 12 |  | 5,5 x 115 |  | 58 - 82 | 8 | 100 | VI 16 | 374517
4 až 12 |  | 5,5 x 115 |  | 58 - 82 | 8 | 100 | VI 19 | 374535 | 2900 | ·
4 až 12 |  | 5,5 x 115 |  | 58 - 82 | 8 | 100 | VI 22 | 374635
4 až 12 |  | 5,5 x 135 |  | 78 - 102 | 8 | 100 | VI 16 | 374518
4 až 12 |  | 5,5 x 135 |  | 78 - 102 | 8 | 100 | VI 19 | 374537 | 3850 | ·
4 až 12 |  | 5,5 x 135 |  | 78 - 102 | 8 | 100 | VI 22 | 374637
4 až 12 |  | 5,5 x 155 |  | 98 - 122 | 8 | 100 | VI 16 | 374519
4 až 12 |  | 5,5 x 155 |  | 98 - 122 | 8 | 100 | VI 19 | 374539 | 3900 | ·
4 až 12 |  | 5,5 x 155 |  | 98 - 122 | 8 | 100 | VI 22 | 374639
4 až 12 |  | 5,5 x 190 |  | 133 - 157 | 8 | 100 | VI 16 | 374520
4 až 12 |  | 5,5 x 190 |  | 133 - 157 | 8 | 100 | VI 19 | 374541 | 4400 | ·
4 až 12 |  | 5,5 x 190 |  | 133 - 157 | 8 | 100 | VI 22 | 374643

## Zavitotvory
Luboš PÍCHA s.r.o. - velkoobchod spojovacím materiálem
Krasejovka 11, 370 07 Č.Budějovice TEL + FAX 38 798 72 98
|  | mobil kancelář 721 576 855 | [6 empty] | www:lubos-picha.cz
ZÁVITOTVORNÉ ŠROUBY POZINKOVANÉ
FASTO 233 G
Závitotvorný univerzální šroub zušlechtěná ocel pozinkovaná do oceli a do dřeva
stoupání závitu 2,54
[7 empty] | Bez podložky |  |  | VG 16 |  |  | VG 19
Rozměr Ć x d |  |  | ST mm | Balení | Hlava | Délka závitu | Kód | Cena Kč /100 Ks |  | Kód | Cena Kč /100 Ks |  | Kód | Cena Kč /100 Ks
6.5 | x | 22 | 0 - 7 | 100 | 10 | 22 | 280220 | 130 |  | 370100 | 240 | · | 370102 | 360
6.5 | x | 35 | 0 - 20 | 100 | 10 | 35 | 280350 | 170 | · | 370110 | 300 | · | 370111 | 390
6.5 | x | 50 | 0 - 35 | 100 | 10 | 50 | 280500 | 240 | · | 370120 | 370 | · | 370121 | 430
6.5 | x | 60 | 0 - 45 | 100 | 10 | 60 | 280600 | 260 |  | 370130 | 380 | · | 370132 | 440
6.5 | x | 70 | 13 - 55 | 100 | 10 | 65 | 280700 | 320 |  | 370140 | 420 | · | 370141 | 500
6.5 | x | 80 | 23 - 65 | 100 | 10 | 65 | 280850 | 340 |  | 370150 | 470 | · | 370151 | 530
6.5 | x | 90 | 33 - 75 | 100 | 10 | 65 | 280880 | 380 |  | 370160 | 600 | ·
6.5 | x | 100 | 43 - 85 | 100 | 10 | 65 | 280900 | 430 |  | 370170 | 660 | · | 370171 | 670 | ·
6.5 | x | 110 | 53 - 95 | 100 | 10 | 65 | 281000 | 560 | · | 370175 | 690 |  | 370177 | 800
6.5 | x | 130 | 73 - 115 | 100 | 10 | 65 | 281010 | 710 | · | 370180 | 900 | · | 370183 | 950
6.5 | x | 150 | 93 - 135 | 100 | 10 | 65 | 281020 |  |  | 370190 | 1090 | · | 370195 | 1120
6.5 | x | 170 | 113 - 155 | 100 | 10 | 65 | 281030 | 1240 |  | 370210 | 1460 |  | 370213 | 1490
6.5 | x | 200 | 143 - 185 | 100 | 10 | 65 | 281040 | 1450 |  | 370220 | 1740 |  | 370222 | 1760
6.5 | x | 250 | 193 - 235 | 100 | 10 | 65 | 281050 | 1950 |  | 370230 | 2450
6.5 | x | 300 | 243 - 285 | 100 | 10 | 65 | 281060 | 2260 |  | 370240
Svěrná tloušťka uvedena pouze do suportu železa
BETOFAST
Stoupání závitu 3,38
[7 empty] | pozink |  |  | 3C |  |  | pozink + VA16
Rozměr mm Ć x d |  |  | ST mm | Bal. | Hlava |  | Kód | Cena Kč/ 100 ks |  | Kód | Cena Kč/ 100 ks |  | Kód | Cena Kč/ 100 ks
6.6 | x | 35 | 2 | 100 | 8 |  | 283510 | 160 | · | 283515 | 190 | · | 283511 | 250 | ·
6.6 | x | 45 | 12 | 100 | 8 |  | 283520 | 220 | · | 283525 | 260 | · | 283521 | 320 | ·
6.6 | x | 55 | 22 | 100 | 8 |  | 283530 |  |  | 283535 | 320 | · | 283532
6.6 | x | 70 | 37 | 100 | 8 |  | 283540 |  |  | 283545 | 450 | · | 283542
[7 empty] | Bez podložky |  |  | VA 16 |  |  | VA 19
Rozměr mm Ć x d |  |  | ST mm | Bal. | Hlava |  | Kód | Cena Kč/ 100 ks |  | Kód | Cena Kč/ 100 ks |  | Kód | Cena Kč/ 100 ks
6.6 | x | 85 | 52 | 100 | 8 |  | 283340 | 600 | * |  |  |  | 283341 | 740
6.6 | x | 95 | 62 | 100 | 8 |  | 283345 | 680 | * | 283347 | 840 | * | 283346 | 910
6.6 | x | 115 | 82 | 100 | 8 |  | 283350 | 770 | * | 283352 | 1070 | * | 283351 | 1090 | *
6.6 | x | 125 | 92 | 100 | 8 |  | 283355 | 850 | * | 283357 | 1100 | * | 283356 | 1130 | *
6.6 | x | 150 | 117 | 100 | 8 |  | 283360 | 1100 | * | 283364 | 1300 | * | 283361 | 1380 | *
6.6 | x | 170 | 137 | 100 | 8 |  | 283365 | 1550 | * | 283367 | 1600 | * | 283366 | 1670
6.6 | x | 200 | 167 | 100 | 8 |  | 283370 | 1800 | * | 283372 | 2040 | * | 283371 | 2080
6.6 | x | 230 | 197 | 100 | 8 |  | 283375 | 2500 | * |  |  |  | 283376 | 2600
6.6 | x | 255 | 220 | 100 | 8 |  | 283380 | 2700
6.6 | x | 280 | 240 | 100 | 8 |  | 283385 | 2990
6.6 | x | 300 | 270 | 100 | 8 |  | 283390 | 3500
6.6 | x | 320 |  | 100 | 8 |  | 283393 | 4000
6.6 | x | 350 |  | 100 | 8 |  | 283396 | 4200
VI 22
Rozměr mm Ć x d |  |  | ST mm | Bal. | Hlava |  | Kód | Cena Kč/ 100 ks
6.6 | x | 85 | 52 | 100 | 8
6.6 | x | 95 | 62 | 100 | 8
6.6 | x | 115 | 82 | 100 | 8
6.6 | x | 125 | 92 | 100 | 8
6.6 | x | 150 | 117 | 100 | 8
6.6 | x | 170 | 137 | 100 | 8
6.6 | x | 200 | 167 | 100 | 8 |  | 283369 | 1750 | *
6.6 | x | 230 | 197 | 100 | 8 |  | 283377 | 2180 | *
6.6 | x | 255 | 220 | 100 | 8
6.6 | x | 280 | 240 | 100 | 8
6.6 | x | 300 | 270 | 100 | 8
6.6 | x | 320 |  | 100 | 8
6.6 | x | 350 |  | 100 | 8
FASTOINOX A
Závitotvorný šroub nerezová ocel do oceli<3mm
stoupání závitu 2,54
VI 16
Rozměr mm Ć x d |  |  | ST mm | Bal. | Hlava | Kód | Cena Kč/ 100 ks | Cena Kč/ 100 ks
6.5 | x | 16 | 0 - 1 | 500 | 3/8 | 336490
6.5 | x | 19 | 0 - 4 | 500 | 3/8 | 336495 | 460 | ·
6.5 | x | 25 | 0 - 10 | 500 | 3/8 | 336500 | 530 | ·
6.5 | x | 32 | 0 - 15 | 200 | 3/8 | 336510 | 590
6.5 | x | 38 | 0 - 24 | 200 | 3/8 | 336580 | 630 | ·
6.5 | x | 50 | 0 - 35 | 200 | 3/8 | 336550 | 710 | ·
6.5 | x | 60 | 0 - 45 | 100 | 10 | 336560 | 900
6.5 | x | 64 | 10 - 49 | 100 | 3/8 | 336565 | 870
6.5 | x | 70 | 16 - 55 | 100 | 10 | 336570 | 1000
6.5 | x | 75 | 21 - 59 | 100 | 3/8 | 336569 | 950 | ·
6.5 | x | 80 | 26 - 65 | 100 | 10 | 336575 | 1150
6.5 | x | 90 | 36 - 75 | 100 | 3/8 | 336630 | 1150 | ·
6.5 | x | 100 | 46 - 85 | 100 | 3/8 | 336640 | 1260 | ·
6.5 | x | 110 | 56 - 95 | 100 | 10 | 336652 | 1560
6.5 | x | 115 | 60 - 100 | 100 | 3/8 | 336102 | 1520
6.5 | x | 130 | 76 - 115 | 100 | 3/8 | 336680 | 1660 | ·
6.5 | x | 150 | 96 - 135 | 100 | 3/8 | 336670 | 1840 | ·
6.5 | x | 175 | 120 - 160 | 100 | 3/8 | 336690 | 2090 | ·
6.5 | x | 200 | 146 - 185 | 100 | 3/8 | 336695 | 2520
6.5 | x | 220 | 166 - 205 | 100 | 3/8
6.5 | x | 240 | 186 - 225 | 100 | 3/8
6.5 | x | 260 | 206 - 245 | 100 | 3/8
FASTOINOX B
Závitotvorný šroub nerezová ocel do oceli > 3mm
stoupání závitu 1,81
VI 16
Rozměr mm Ć x d |  |  | ST mm | Bal. | Hlava | Kód | Cena Kč/ 100 ks | Cena Kč/ 100 ks
6.3 | x | 16 | 0 - 5 | 500 | 3/8 | 336189 | 500
6.3 | x | 19 | 0 - 9 | 500 | 3/8 | 336190 | 500 | ·
6.3 | x | 25 | 0 - 15 | 500 | 3/8 | 336205 | 590 | ·
6.3 | x | 32 | 0 - 20 | 200 | 3/8 | 336350 | 680 | ·
6.3 | x | 38 | 0 - 30 | 200 | 3/8 | 336380 | 730 | ·
6.3 | x | 50 | 0 - 40 | 200 | 3/8 | 336395 | 840 | ·
6.3 | x | 60 | 0 - 50 | 100 | 10 | 336360 | 940
6.3 | x | 64 | 0 - 54 | 100 | 3/8 | 336364 | 940 | ·
6.3 | x | 70 | 0 - 60 | 100 | 10 | 336370 | 1070
6.3 | x | 75 | 10 - 65 | 100 | 3/8 | 336375 | 1010 | ·
6.3 | x | 80 | 16 - 70 | 100 | 10 | 336425 | 1220 | ·
6.3 | x | 90 | 26 - 80 | 100 | 3/8 | 336430 | 1200 | ·
6.3 | x | 100 | 36 - 90 | 100 | 3/8 | 336440 | 1360 | ·
6.3 | x | 115 | 51 -105 | 100 | 3/8 | 336450 | 1520 | ·
6.3 | x | 130 | 66 -120 | 100 | 3/8 | 336480 | 1670 | ·
6.3 | x | 150 | 86 -140 | 100 | 3/8 | 336470 | 1860 | ·
6.3 | x | 175 | 110 - 165 | 100 | 3/8 | 336489 | 2250 | ·
6.3 | x | 200 | 135 - 190 | 100 | 3/8 | 336141 | 2560 | ·
6.3 | x | 220 | 155 - 210 | 100 | 3/8 | 335146 | 2950
6.3 | x | 240 | 175 -230 | 100 | 3/8
6.3 | x | 260 | 195 - 250 | 100 | 3/8

## Krytky
|  |  | Ć hlavy šroubu | Ć ext. Podložky
Barevná plastová krytka |  |  |  |  | Kód
|  |  | 8 | 16 | 416140
|  |  | 8 | 19 | 416142
|  |  | 8 | 25 | 416143
|  |  | 10 | 19 | 416150
|  |  | 10 | 25 | 416200
|  |  | 3/8 | 16 - 19 | 416151
|  |  | 3/8 | 22 -25 | 416152
Kód |  | Balení | Cena/100
416140 | Krytka CAPACH 5 8/14-16 | 100 | 160
416140001 | Krytka CAPACH 5 8/16 RAL 9010 | 100 | 90 | ·
416140008 | Krytka CAPACH 5 8/16 RAL 5008 | 100 | 90
416140010 | Krytka CAPACH 5 8/16 RAL 9006 | 100 | 90 | ·
416140012 | Krytka CAPACH 5 8/16 RAL 5003 | 100 | 160
416140014 | Krytka CAPACH 5 8/16 RAL 1015 | 100 | 90 | ·
416140020 | Krytka CAPACH 5 8/16 RAL 7022 | 100 | 90
416140023 | Krytka CAPACH 5 8/16 RAL 3000 | 100 | 90 | ·
416140038 | Krytka CAPACH 5 8/16 RAL 7032 | 100 | 160
416140040 | Krytka CAPACH 5 8/16 RAL 6011 | 100 | 90 | ·
416140042 | Krytka CAPACH 5 8/16 RAL 9002 | 100 | 90 | ·
416140054 | Krytka CAPACH 5 8/16 RAL 8012 | 100 | 90 | ·
416140055 | Krytka CAPACH 5 8/16 RAL 6021 | 100 | 90
416140068 | Krytka CAPACH 5 8/16 RAL 8014 | 100 | 160
416140075 | Krytka CAPACH 5 8/16 RAL 5010 | 100 | 90 | ·
416140087 | Krytka CAPACH 5 8/16 RAL 3009 | 100 | 160
416140103 | Krytka CAPACH 5 8/16 RAL 5014 | 100 | 90 | ·
416140106 | Krytka CAPACH 5 8/16 RAL 1014 | 100 | 90
416140133 | Krytka CAPACH 5 8/16 RAL 5002 | 100 | 90 | ·
416140158 | Krytka CAPACH 5 8/16 RAL 7035 | 100 | 90 | ·
416140183 | Krytka CAPACH 5 8/16 RAL 5017 | 100 | 160
416140208 | Krytka CAPACH 5 8/16 RAL 8004 | 100 | 160
416140221 | Krytka CAPACH 5 8/16 RAL 7015 | 100 | 170 | ·
416140236 | Krytka CAPACH 5 8/16 RAL 7016 | 100 | 170
416140544 | Krytka CAPACH 5 8/16 teracotta | 100 | 170 | ·
416142 | Krytka 8/19 | 500 | 120 | ·
416142001 | Krytka 8/19 RAL 9010 | 500 | 120 | ·
416142010 | Krytka 8/19 RAL 9006 | 500 | 120 | ·
416142042 | Krytka 8/19 RAL 9002 | 500 | 120 | ·
416142158 | Krytka 8/19 RAL 7035 | 500 | 120 | ·
416142221 | Krytka 8/19 RAL 7015 | 500 | 140 | ·
416142544 | Krytka 8/19 teracotta | 500 | 140 | ·
416143 | Krytka 8/22-25 | 500 | 170
416150 | Krytka CAPACH 6 10/16-19 | 100 | 170 | ·
416150001 | Krytka CAPACH 6 10/16-19 RAL 9010 | 100 | 100 | ·
416150007 | Krytka CAPACH 6 10/16-19 RAL 7030 | 100 | 100
416150008 | Krytka CAPACH 6 10/16-19 RAL 5008 | 100 | 100
416150010 | Krytka CAPACH 6 10/16-19 RAL 9006 | 100 | 100 | ·
416150014 | Krytka CAPACH 6 10/16-19 RAL 1015 | 100 | 100
416150020 | Krytka CAPACH 6 10/16-19 RAL 7022 | 100 | 100
416150023 | Krytka CAPACH 6 10/16-19 RAL 3000 | 100 | 170 | ·
416150027 | Krytka CAPACH 6 10/16-19 RAL 1019 | 100 | 100
416150031 | Krytka CAPACH 6 10/16-19 RAL 6005 | 100 | 170
416150038 | Krytka CAPACH 6 10/16-19 RAL 7032 | 100 | 170
416150040 | Krytka CAPACH 6 10/16-19 RAL 6011 | 100 | 100 | ·
416150042 | Krytka CAPACH 6 10/16-19 RAL 9002 | 100 | 100 | ·
416150054 | Krytka CAPACH 6 10/16-19 RAL 8012 | 100 | 100 | ·
416150055 | Krytka CAPACH 6 10/16-19 RAL 6021 | 100 | 100
416150056 | Krytka CAPACH 6 10/16-19 RAL 8017 | 100 | 100
416150061 | Krytka CAPACH 6 10/16-19 RAL 5009 | 100 | 170 | ·
416150068 | Krytka CAPACH 6 10/16-19 RAL 8014 | 100 | 100
416150070 | Krytka CAPACH 6 10/16-19 RAL 9005 | 100 | 100
416150075 | Krytka CAPACH 6 10/16-19 RAL 5010 | 100 | 170 | ·
416150080 | Krytka CAPACH 6 10/16-19 BRIQUE | 100 | 100
416150098 | Krytka CAPACH 6 10/16-19 ROUGE 60537 | 100 | 170
416150101 | Krytka CAPACH 6 10/16-19 RAL 1003 | 100 | 100
416150103 | Krytka CAPACH 6 10/16-19 RAL 5014 | 100 | 100
416150127 | Krytka CAPACH 6 10/16-19 AFRIQUE | 100 | 170
416150133 | Krytka CAPACH 6 10/16-19 RAL 5002 | 100 | 170 | ·
416150158 | Krytka CAPACH 6 10/16-19 RAL 7035 | 100 | 100 | ·
416150196 | Krytka CAPACH 6 10/16-19 RAL 7012 | 100 | 170
416150208 | Krytka CAPACH 6 10/16-19 RAL 8004 | 100 | 100
416150221 | Krytka CAPACH 6 10/16-19 RAL 7015 | 100 | 170
416150236 | Krytka CAPACH 6 10/16-19 RAL 7016 | 100 | 100
416150239 | Krytka CAPACH 6 10/16-19 GRIS18B25 | 100 | 170
416150276 | Krytka CAPACH 6 10/16-19 RAL 9007 | 100 | 100
416150544 | Krytka CAPACH 5 10/16-19 teracotta | 100 | 170
416151 | Krytka CAPACH 8 3/8 16 -19 | 500 | 80 | ·
416151001 | Krytka CAPACH 8 3/8 16 -19 RAL 9010 | 500 | 130 | ·
416151010 | Krytka CAPACH 8 3/8 16 -19 RAL 9006 | 500 | 130 | ·
416151042 | Krytka CAPACH 8 3/8 16 -19 RAL 9002 | 500 | 130 | ·
416151158 | Krytka CAPACH 8 3/8 16 -19 RAL 7035 | 500 | 130 | ·
416151221 | Krytka CAPACH 8 3/8 16 -19 RAL 7015 | 500 | 140 | ·
416151544 | Krytka CAPACH 8 3/8 16 -19 teracotta | 500 | 140 | ·
416152 | Krytka 3/8/22-25 | 500 | 170
416200 | Krytka 10/25 | 100 | 650
· | Zboží skladem v Hradci Králové

## Vrtáky
Luboš PÍCHA s.r.o. - velkoobchod spojovacím materiálem
Krasejovka 11, 370 07 Č.Budějovice TEL + FAX 38 798 72 98
mobil kancelář 721 576 855 | [5 empty] | www:lubos-picha.cz
| 4.8 | x | 50 | x | 110 | 1 | 284668
| 4.8 | x | 250 | x | 310 | 1 | 284669
| 5 | x | 50 | x | 110 | 1 | 284690
| 5 | x | 100 | x | 160 | 1 | 284700
| 5 | x | 150 | x | 210 | 1 | 284702
| 5 | x | 220 | x | 280 | 1 | 284670
| 5.5 | x | 50 | x | 110 | 1 | 284706 | 90
| 5.5 | x | 100 | x | 160 | 1 | 284705 | 120
| 5.5 | x | 150 | x | 210 | 1 | 284707 | 180
| 5.5 | x | 200 | x | 260 | 1 | 284704 | 240
| 5.5 | x | 260 | x | 310 | 1
| 5.5 | x | 400 | x | 460 | 1
| 6 | x | 50 | x | 110 | 1 | 284692
| 6 | x | 100 | x | 160 | 1 | 284710
| 6 | x | 150 | x | 210 | 1 | 284712
| 6.5 | x | 100 | x | 160 | 1 | 284713
| 6.5 | x | 150 | x | 210 | 1 | 284715

## profix
Luboš PÍCHA s.r.o. - velkoobchod spojovacím materiálem
Krasejovka 11, 370 07 Č.Budějovice TEL + FAX 38 798 72 98
mobil kancelář 721 576 855 | [5 empty] | www:lubos-picha.cz
WINGTEKS | zušlechtěná ocel pozinkovaná
DIN 7982
| Rozměr (mm) |  |  | ST maxi | Hlava |  | Balení | Kód | Cena
| Ć | x | d | (mm) |  |  | ks |  | 100ks
| Vrtací kapacita v mm: |  |  |  | 2
| 3.5 | x | 25 | 12 | POZIDRIV N° 2 |  | 500 | 288170
|  | x | 35 | 22 |  |  | 500 | 288175
| Vrtací kapacita v mm: |  |  |  | 3
| 4.2 | x | 25 | 7 | PHILLIPS N° 2 |  | 500 | 288200
|  | x | 35 | 17 |  |  | 500 | 288205
|  | x | 45 | 27 |  |  | 500 | 288210
| Vrtací kapacita v mm: |  |  |  | 4
| 4.8 | x | 25 | 8 | PHILLIPS N° 2 |  | 500 | 288250
|  | x | 35 | 18 |  |  | 500 | 288350
|  | x | 45 | 28 |  |  | 500 | 288400
| Vrtací kapacita v mm: |  |  |  | 5
| 5.5 | x | 38 | 17 | PHILLIPS N° 3 |  | 500 | 288800 | 160
|  | x | 45 | 24 | POZIDRIV N° 3 |  | 500 | 288820 | 190
|  | x | 50 | 50 | PHILLIPS N° 3 |  | 500 | 288830 | 220
| Vrtací kapacita v mm: |  |  |  | 2 - 6
| 6.3 | x | 50 | 26 | TORX N° 25 |  | 500 | 288880 | 380
|  | x | 60 | 36 | TORX N° 30 |  | 500 | 288885 | 420
|  | x | 70 | 46 |  |  | 500 | 288887
|  | x | 80 | 56 |  |  | 500 | 288890 | 580
| Vrtací kapacita v mm: |  |  |  | 4 - 10 | Frézovací hlava
| 5.5 | x | 50 | 22 | PHILLIPS N° 3 |  | 100 | 288831 | 300
|  | x | 80 | 50 |  |  | 100 | 288840 | 420
|  | x | 110 | 80 |  |  | 100 | 288850 | 550
|  | x | 130 | 97 |  |  | 100 | 288860 | 840
| Vrtací kapacita v mm: |  |  |  | 6 - 12,5
| 5.5 | x | 85 | 55 | PHILLIPS N° 3 |  | 100 | 288843
|  | x | 109 | 76 |  |  | 100 | 288845 | 1890
| 6.3 | x | 85 | 56 | STAR N° 30 |  | 100 | 288846 | 1700
WAFFERID | zušlechtěná ocel pozinkovaná
| Vrtací kapacita v mm: |  |  |  | 2 - 6
| 6.3 | x | 90 | 56 | PHILLIPS N°3 |  | 100 | 341070